## zadanie
Odberateľ: |  |  |  | Spracoval: | [12 empty] | 30.126
Projektant: |  |  |  | Ks:
Dodávateľ: ...
Stavba: Úpravy domu smútku a okolia Suché okres Michalovce
Objekt: SO 01 Dom smútku
Prehľad rozpočtových nákladov
Por.č. | Cenník | Kód položky | Názov | Mj | Množstvo | Montáž | Materiál | Cena celkom | [5 empty] | Hmotnosť |  | Suť
Práce HSV
ZEMNÉ PRÁCE
1 | 231/A 2 | 180405114 | Založenie trávnika výsevom zmesi ornice a semena v rovine alebo na svahu do 1:5 | m2 | 170 |  |  |  | 469.2 | 0 | 0 |  | 2.76 | 0 | 0 | 0 |  | 0 | 0
2 | 231/A 2 | 182001111 | Plošná úprava terénu pri nerovnostiach terénu nad 50-100mm v rovine alebo na svahu do 1:5 | m2 | 170 |  |  |  | 299.2 | 0 | 0 |  | 1.76 | 0 | 0 | 0 |  | 0 | 0
3 | 231/A 2 | 182303111 | Doplnenie ornice hrúbky do 50 mm, v rovine alebo na svahu do 1:5 | m2 | 170 |  |  |  | 248.2 | 0 | 0 |  | 1.46 | 0 | 0 | 0 |  | 0 | 0
4 | 231/A 2 | 183101114 | Hĺbenie jamky v rovine alebo na svahu do 1:5, objem nad 0,05 do 0,125 m3 | ks | 20 |  |  |  | 65.4 | 0 | 0 |  | 3.27 | 0 | 0 | 0 |  | 0 | 0
5 | 231/A 2 | 183101115 | Hĺbenie jamky v rovine alebo na svahu do 1:5, objem nad 0,125 do 0,40 m3 | ks | 1 |  |  |  | 13.85 | 0 | 0 |  | 13.85 | 0 | 0 | 0 |  | 0 | 0
6 | 231/A 2 | 183402111 | Rozrušenie pôdy na hĺbku nad 50 do 15O mm v rovine alebo na svahu do 1:5 | m2 | 170 |  |  |  | 265.2 | 0 | 0 |  | 1.56 | 0 | 0 | 0 |  | 0 | 0
7 | 231/A 2 | 183403111 | Obrobenie pôdy prekopaním do hĺbky nad 50 do 100 mm v rovine alebo na svahu do 1:5 | m2 | 170 |  |  |  | 243.1 | 0 | 0 |  | 1.43 | 0 | 0 | 0 |  | 0 | 0
8 | 231/A 2 | 183403141 | Obrobenie pôdy rýľovaním starého trávnika v rovine alebo na svahu do 1:5 | m2 | 170 |  |  |  | 562.7 | 0 | 0 |  | 3.31 | 0 | 0 | 0 |  | 0 | 0
9 | 231/A 2 | 183403153 | Obrobenie pôdy hrabaním v rovine alebo na svahu do 1:5 | m2 | 170 |  |  |  | 90.1 | 0 | 0 |  | 0.53 | 0 | 0 | 0 |  | 0 | 0
10 | 231/A 2 | 183403161 | Obrobenie pôdy valcovaním v rovine alebo na svahu do 1:5 | m2 | 170 |  |  |  | 90.1 | 0 | 0 |  | 0.53 | 0 | 0 | 0 |  | 0 | 0
11 | 231/A 2 | 184102121 | Výsadba dreviny s balom na svahu nad 1:5 do 1:2, pri priemere balu nad 100 do 200 mm | ks | 20 |  |  |  | 41.8 | 0 | 0 |  | 2.09 | 0 | 0 | 0 |  | 0 | 0
12 | 231/A 2 | 184102123 | Výsadba dreviny s balom na svahu nad 1:5 do1:2, pri priemere balu nad 300 do 400 mm | ks | 1 |  |  |  | 6.5 | 0 | 0 |  | 6.5 | 0 | 0 | 0 |  | 0 | 0
13 | 231/A 2 | 184801121 | Ošetrenie vysadených drevín solitérnych, v rovine alebo na svahu do 1:5 | ks | 21 |  |  |  | 44.1 | 0 | 0 |  | 2.1 | 0 | 0 | 0 |  | 0 | 0
14 | 231/A 2 | 185803111 | Ošetrenie trávnika v rovine alebo na svahu do 1:5 | m2 | 170 |  |  |  | 374 | 0 | 0 |  | 2.2 | 0 | 0 | 0 |  | 0 | 0
15 | S/S10 | 0057211301 | Trávový koberec výber | m2 | 187 |  |  |  | 3459.5 | 0 |  | 0 | 18.5 | 0.187 | 0.001 | 0 |  | 0 | 0
|  |  | 170*1,1 |  | 187
16 | S/S10 | 0266044600 | Borievka -plazivá, d 40 - 60 cm | ks | 5 |  |  |  | 45 | 0 |  | 0 | 9 | 0.04 | 0.008 | 0 |  | 0 | 0
17 | S/S10 | 0266050400 | Borievka prostredná, d 30 - 40 cm | ks | 5 |  |  |  | 45 | 0 |  | 0 | 9 | 0.02 | 0.004 | 0 |  | 0 | 0
18 | S/S10 | 0266127200 | Borovica - čierná, d 100 - 125 cm | ks | 1 |  |  |  | 43.4 | 0 |  | 0 | 43.4 | 0.06 | 0.06 | 0 |  | 0 | 0
19 | S/S10 | 0266184000 | Tuja - Thuja smaragdová, d 60 - 80 cm | ks | 5 |  |  |  | 40 | 0 |  | 0 | 8 | 0.04 | 0.008 | 0 |  | 0 | 0
20 | S/S10 | 0266192400 | Tuja - Thuja západná d 40 - 60 cm | ks | 5 |  |  |  | 40 | 0 |  | 0 | 8 | 0.02 | 0.004 | 0 |  | 0 | 0
|  |  | ZEMNÉ PRÁCE | [7 empty] | 0 | 0 |  | 0.37 |  | 0
POVRCHOVÉ ÚPRAVY
21 | 11/A 1 | 610991111 | Zakrývanie výplní okenných otvorov | m2 | 71.545 |  |  |  | 160.26 | 0 | 0 |  | 2.24 | 0.006 | 8.036e-05 | 0 |  | 0 | 0
|  |  | 1,2*0,6*5+1,8*0,9+2,4*0,9+1,25*2,3+2,4*1,8*2+1,2*0,9+1,8*1,25+3,6*1,25+3,6*2,1*2+3*2,7*2+2,5*2,7*2 |  | 71.545
22 | 11/A 1 | 622401908 | Príplatok k omietke vonkajších stien za zaoblenie povrchu v stupni zložitosti I až II škrabanej | m2 | 110 |  |  |  | 128.7 | 0 | 0 |  | 1.17 | 0 | 0 | 0 |  | 0 | 0
23 | 11/A 1 | 622462535 | Vonkajšia omietka stien tenkovrstvová akrylátová s ryhovanou štruktúrou hr.zrna 3,00mm | m2 | 110 |  |  |  | 1600.5 | 0 | 0 |  | 14.55 | 0.402 | 0.00365 | 0 |  | 0 | 0
24 | 11/A 1 | 625250104 | Kontaktný zatepľovací systém , bez povrchovej úpravy, hr. izolantu 80 mm | m2 | 110 |  |  |  | 3905 | 0 | 0 |  | 35.5 | 1.511 | 0.013735 | 0 |  | 0 | 0
25 | 11/A 1 | 632451055 | Poter pieskovocementový hr. do 50 mm | m2 | 4.57 |  |  |  | 41.86 | 0 | 0 |  | 9.16 | 0.457 | 0.10006 | 0 |  | 0 | 0
|  |  | (1,2*0,2*5)+(1,8*0,2)+(2,4*0,2)+(1,25*0,2)+(2,4*0,2*2)+(1,2*0,2)+(1,8*0,2)+(3,6*0,2) |  | 4.57
26 | 11/A 1 | 641941511 | Osadenie okenného rámu, plochy do 1 m2 s montážnou pur penou | ks | 5 |  |  |  | 38.7 | 0 | 0 |  | 7.74 | 0.001 | 0.00015 | 0 |  | 0 | 0
27 | 11/A 1 | 641941521 | Osadenie okenného rámu, plochy 1-4m2 s montážnou pur penou | ks | 5 |  |  |  | 102.5 | 0 | 0 |  | 20.5 | 0.002 | 0.000323 | 0 |  | 0 | 0
28 | 11/A 1 | 641941531 | Osadenie okenného rámu, plochy do 10m2 s montážnou pur penou | ks | 3 |  |  |  | 106.5 | 0 | 0 |  | 35.5 | 0.002 | 0.000525 | 0 |  | 0 | 0
29 | 11/A 1 | 642942331 | Osadenie dverového rámu plochy otvoru 4, 5-10m2 | ks | 6 |  |  |  | 185.7 | 0 | 0 |  | 30.95 | 0.347 | 0.057826 | 0 |  | 0 | 0
30 | 11/A 1 | 648991111 | Osadenie parapetných dosiek z plastických a poloplast., hmôt, š. do 200 mm | m | 22.85 |  |  |  | 95.06 | 0 | 0 |  | 4.16 | 0.182 | 0.0079856 | 0 |  | 0 | 0
|  |  | 1,2*5+1,8+2,4+1,25+2,4*2+1,2+1,8+3,6 |  | 22.85
31 | 14/C 1 | 612425921 | Omietka vápenná vnútorného ostenia okenného alebo dverného hladká | m2 | 25.5225 |  |  |  | 284.07 | 0 | 0 |  | 11.13 | 2.811 | 0.11015 | 0 |  | 0 | 0
|  |  | (0,6+1,2+0,6)*0,25*5 |  | 3
|  |  | (0,9+1,8+0,9)*0,25 |  | 0.9
|  |  | (0,9+2,4+0,9)*0,25 |  | 1.05
|  |  | (2,3+1,25+2,3)*0,25 |  | 1.4625
|  |  | (1,8+2,4+1,8)*0,25*2 |  | 3
|  |  | (0,9+1,2+0,9)*0,25 |  | 0.75
|  |  | (1,25+1,8+1,25)*0,25 |  | 1.075
|  |  | (1,25+3,6+1,25)*0,25 |  | 1.525
|  |  | (2,1+3,6+2,1)*0,2*2*2 |  | 6.24
|  |  | (2,7+3+2,7)*0,2*2 |  | 3.36
|  |  | (2,7+2,5+2,7)*0,2*2 |  | 3.16
32 | 14/C 1 | 612425931 | Omietka vápenná vnútorného ostenia okenného alebo dverného štuková | m2 | 25.523 |  |  |  | 343.03 | 0 | 0 |  | 13.44 | 2.854 | 0.11183 | 0 |  | 0 | 0
33 | 14/C 1 | 632451507 | Opravná a vyrovnánie vonkajších priestoroch ostenia okenných a dverných otvorov, hr. 20 mm | m2 | 19.003 |  |  |  | 468.42 | 0 | 0 |  | 24.65 | 0.587 | 0.0309 | 0 |  | 0 | 0
|  |  | POVRCHOVÉ ÚPRAVY | [7 empty] | 0 | 0 |  | 9.16 |  | 0
OSTATNÉ PRÁCE
34 | 3/A 1 | 941955003 | Lešenie ľahké pracovné pomocné, s výškou lešeňovej podlahy nad 1,90 do 2,50 m | m2 | 110 |  |  |  | 595.1 | 0 | 0 |  | 5.41 | 8.355 | 0.075954 | 0 |  | 0 | 0
|  |  | 110 |  | 110
35 | 11/A 1 | 952901114 | Vyčistenie budov pri výške podlaží nad 4m | m2 | 175 |  |  |  | 668.5 | 0 | 0 |  | 3.82 | 0.009 | 4.9e-05 | 0 |  | 0 | 0
36 | 11/A 1 | 953945112 | Profil okenný, dverový | m | 59.55 |  |  |  | 316.81 | 0 | 0 |  | 5.32 | 0 | 0 | 0 |  | 0 | 0
|  |  | (0,6+1,2+0,6) |  | 2.4
|  |  | (0,9+1,8+0,9) |  | 3.6
|  |  | (0,9+2,4+0,9) |  | 4.2
|  |  | (2,3+1,25+2,3) |  | 5.85
|  |  | (1,8+2,4+1,8) |  | 6
|  |  | (0,9+1,2+0,9) |  | 3
|  |  | (1,25+1,8+1,25) |  | 4.3
|  |  | (1,25+3,6+1,25) |  | 6.1
|  |  | (2,1+3,6+2,1) |  | 7.8
|  |  | (2,7+3+2,7) |  | 8.4
|  |  | (2,7+2,5+2,7) |  | 7.9
37 | 14/C 1 | 952901110 | Čistenie budov umývaním vonkajších plôch okien a dverí | m2 | 41.845 |  |  |  | 217.59 | 0 | 0 |  | 5.2 | 0.001 | 2e-05 | 0 |  | 0 | 0
|  |  | 1,2*0,6*5+1,8*0,9+2,4*0,9+1,25*2,3+2,4*1,8*2+1,2*0,9+1,8*1,25+3,6*1,25+3,6*2,1*2 |  | 41.845
|  |  | OSTATNÉ PRÁCE | [7 empty] | 0 | 0 |  | 8.37 |  | 0
Buracie práce
38 | 13/B 1 | 968061125 | Vyvesenie alebo zavesenie dreveného dverného krídla do 2 m2 | ks | 7 |  |  |  | 4.2 | 0 | 0 |  | 0.6 | 0 | 0 | 0 |  | 0 | 0
|  |  | 5+1+1 |  | 7
39 | 13/B 1 | 968061126 | Vyvesenie alebo zavesenie dreveného dverného krídla nad 2 m2 | ks | 6 |  |  |  | 6.48 | 0 | 0 |  | 1.08 | 0 | 0 | 0 |  | 0 | 0
|  |  | 1+1+2+1+1 |  | 6
40 | 13/B 1 | 968061128 | Vyvesenie alebo zavesenie kov. dverného krídla nad 2 m2 | ks | 4 |  |  |  | 4.32 | 0 | 0 |  | 1.08 | 0 | 0 | 0 |  | 0 | 0
41 | 13/B 1 | 968062354 | Vybúranie drevených rámov okien dvojitých alebo zdvojených, plochy do 1 m2, -0,08200t | m2 | 3.6 |  |  |  | 33.16 | 0 | 0 |  | 9.21 | 0.358 | 0.09939 | 0.295 |  | 0.082 | 0
|  |  | 1,2*0,6*5 |  | 3.6
42 | 13/B 1 | 968062355 | Vybúranie drevených rámov okien dvojitých alebo zdvojených, plochy do 2 m2, -0,06300t | m2 | 2.7 |  |  |  | 16.85 | 0 | 0 |  | 6.24 | 0.122 | 0.045116 | 0.17 |  | 0.063 | 0
|  |  | 1,8*0,9 |  | 1.62
|  |  | 1,2*0,9 |  | 1.08
43 | 13/B 1 | 968062356 | Vybúranie drevených rámov okien dvojitých alebo zdvojených, plochy do 4 m2, -0,05400t | m2 | 7.285 |  |  |  | 33.37 | 0 | 0 |  | 4.58 | 0.224 | 0.030699 | 0.393 |  | 0.054 | 0
|  |  | 2,4*0,9 |  | 2.16
|  |  | 1,25*2,3 |  | 2.875
|  |  | 1,8*1,25 |  | 2.25
44 | 13/B 1 | 968062357 | Vybúranie drevených rámov okien dvojitých alebo zdvojených, plochy nad 4 m2, -0,04800t | m2 | 13.14 |  |  |  | 55.85 | 0 | 0 |  | 4.25 | 0.359 | 0.027307 | 0.631 |  | 0.048 | 0
|  |  | 2,4*1,8*2 |  | 8.64
|  |  | 3,6*1,25 |  | 4.5
45 | 13/B 1 | 968062745 | Vybúranie drevených stien plných, zasklených alebo výkladných, -0,02400t | m2 | 29.97 |  |  |  | 44.66 | 0 | 0 |  | 1.49 | 0.585 | 0.019505 | 0.719 |  | 0.024 | 0
|  |  | 3,6*2,1*2 |  | 15.12
|  |  | 3*2,7 |  | 8.1
|  |  | 2,5*2,7 |  | 6.75
46 | 13/B 1 | 979011111 | Zvislá doprava sutiny a vybúraných hmôt za prvé podlažie nad alebo pod základným podlažím | t | 2.4284 |  |  |  | 18.16 | 0 | 0 |  | 7.48 | 0 | 0 | 0 |  | 0 | 0
47 | 13/B 1 | 979011142 | Nakladanie vyburaných hmôt | t | 2.428 |  |  |  | 10.93 | 0 | 0 |  | 4.5 | 0 | 0 | 0 |  | 0 | 0
48 | 13/B 1 | 979081111 | Odvoz sutiny a vybúraných hmôt na skládku do 1 km | t | 2.428 |  |  |  | 31.47 | 0 | 0 |  | 12.96 | 0 | 0 | 0 |  | 0 | 0
49 | 13/B 1 | 979081121 | Odvoz sutiny a vybúraných hmôt na skládku za každý ďalší 1 km | t | 24.28 |  |  |  | 13.35 | 0 | 0 |  | 0.55 | 0 | 0 | 0 |  | 0 | 0
|  |  | 2,428*10 |  | 24.28
50 | 13/B 1 | 979082111 | Vnútrostavenisková doprava sutiny a vybúraných hmôt do 10 m | t | 2.428 |  |  |  | 18.33 | 0 | 0 |  | 7.55 | 0 | 0 | 0 |  | 0 | 0
51 | 13/B 1 | 979082121 | Vnútrostavenisková doprava sutiny a vybúraných hmôt za každých ďalších 5 m | t | 12.14 |  |  |  | 10.32 | 0 | 0 |  | 0.85 | 0 | 0 | 0 |  | 0 | 0
|  |  | 2,428*5 |  | 12.14
52 | 13/B 1 | 979089112 | Poplatok za skladovanie - drevo, sklo, plasty (17 02 ), ostatné | t | 2.428 |  |  |  | 14.57 | 0 | 0 |  | 6 | 0 | 0 | 0 |  | 0 | 0
53 | 764/B 1 | 764351836 | Demontáž háka so sklonom žľabu do 30° -0,00009t | ks | 40 |  |  |  | 102 | 0 | 0 |  | 2.55 | 0 | 0 | 0.004 |  | 9e-05 | 0
54 | 764/B 1 | 764352810 | Demontáž žľabov pododkvapových polkruhových so sklonom do 30st. rš 330 mm, -0,00330t | m | 37 |  |  |  | 62.9 | 0 | 0 |  | 1.7 | 0 | 0 | 0.122 |  | 0.0033 | 0
|  |  | 12,5+8,5+5,5+3+7,5 |  | 37
55 | 764/B 1 | 764359810 | Demontáž kotlíka kónického, so sklonom žľabu do 30st., -0,00110t | ks | 2 |  |  |  | 3.86 | 0 | 0 |  | 1.93 | 0 | 0 | 0.002 |  | 0.0011 | 0
56 | 764/B 1 | 764410880 | Demontáž oplechovania parapetov rš od 400 do 600 mm, -0,00287t | m | 22.85 |  |  |  | 58.27 | 0 | 0 |  | 2.55 | 0 | 0 | 0.066 |  | 0.00287 | 0
|  |  | 1,2*5+1,8+2,4+1,25+2,4*2+1,2+1,8+3,6 |  | 22.85
57 | 764/B 1 | 764454804 | Demontáž odpadových rúr kruhových, s priemerom 200 mm, -0,00432t | m | 5 |  |  |  | 9.65 | 0 | 0 |  | 1.93 | 0 | 0 | 0.022 |  | 0.00432 | 0
58 | 764/B 1 | 764456855 | Demontáž odpadového kolena výtokového kruhového, s priemerom 120,150 a 200 mm, -0,00116t | ks | 2 |  |  |  | 3.86 | 0 | 0 |  | 1.93 | 0 | 0 | 0.002 |  | 0.00116 | 0
59 | 764/B 1 | 764456855 | Demontáž odpadového kolena výtokového kruhového, s priemerom 120,150 a 200 mm, -0,00116t | ks | 2 |  |  |  | 3.86 | 0 | 0 |  | 1.93 | 0 | 0 | 0.002 |  | 0.00116 | 0
|  |  | Buracie práce | [7 empty] | 0 | 0 |  | 1.65 |  | 2.43
PRESUNY HMÔT
60 | 14/C 1 | 999281111 | Presun hmôt pre opravy a údržbu objektov vrátane vonkajších plášťov výšky do 25 m | t | 19.5395 |  |  |  | 514.87 | 0 | 0 |  | 26.35 | 0 | 0 | 0 |  | 0 | 0
61 | 231/A 2 | 998231311 | Presun hmôt pre sadovnícke a krajinárske úpravy do 5000 m vodorovne bez zvislého presunu | t | 5.25 |  |  |  | 146.84 | 0 | 0 |  | 27.97 | 0 | 0 | 0 |  | 0 | 0
|  |  | PRESUNY HMÔT | [7 empty] | 0 | 0 |  | 0 |  | 0
|  |  | Práce HSV | [7 empty] | 0 | 0 |  | 19.55 |  | 2.43
Práce PSV
KONŠTRUKCIE TESÁRSKE
62 | 762/A 1 | 762341210 | Montáž debnenia a latovania striech rovných z dosiek hrubých na zraz hr. do 32 m | m2 | 142 |  |  |  | 620.54 | 0 | 0 |  | 4.37 | 0 | 0 | 0 |  | 0 | 0
63 | 762/A 1 | 762341510 | Montáž debnenia a latovania striech oblukových z dosiek hrubých na zraz hr. do 32 m | m2 | 165 |  |  |  | 721.05 | 0 | 0 |  | 4.37 | 0 | 0 | 0 |  | 0 | 0
|  |  | 165 |  | 165
64 | 762/A 1 | 762395000 | Spojovacie prostriedky pre viazané konštrukcie krovov, debnenie a laťovanie, nadstrešné konštr., spádové kliny - svorky, dosky, klince, pásová oceľ, vruty | m3 | 1.5 |  |  |  | 41.46 | 0 | 0 |  | 27.64 | 0.035 | 0.023565 | 0 |  | 0 | 0
65 | 762/A 1 | 998762102 | Presun hmôt pre konštrukcie tesárske v objektoch výšky do 12 m | t | 1.0048 |  |  |  | 42.54 | 0 | 0 |  | 42.34 | 0 | 0 | 0 |  | 0 | 0
66 | 765/A 1 | 765901007 | Pokrytie strechy jednoduchej fóliou NICOFOL 300 GR/M2 | m2 | 307 |  |  |  | 1372.29 | 0 | 0 |  | 4.47 | 0.107 | 0.00035 | 0 |  | 0 | 0
|  |  | 165+142 |  | 307
67 | 783/A 1 | 783782103 | Nátery tesárskych konštrukcií povrchová impregnácia | m2 | 76.5 |  |  |  | 516.38 | 0 | 0 |  | 6.75 | 0.037 | 0.00048377 | 0 |  | 0 | 0
|  |  | 2*(0,035+0,05)*450 |  | 76.5
68 | S/S80 | 6051713200 | Lata borovica akosť I do 25cm2 x200-375cm | m3 | 1.5 |  |  |  | 562.5 | 0 |  | 0 | 375 | 0.825 | 0.55 | 0 |  | 0 | 0
|  |  | KONŠTRUKCIE TESÁRSKE | [7 empty] | 0 | 0 |  | 1 |  | 0
KONŠTRUKCIE KLAMPIARSKE
69 | 764/A 1 | 764359213 | Kotlík kónický pre rúry s priemerom od 125 do 150 mm | ks | 4 |  |  |  | 63.52 | 0 | 0 |  | 15.88 | 0.007 | 0.0016544 | 0 |  | 0 | 0
70 | 764/A 1 | 764359261 | Príplatok k cene za priskrutkovanie háku na plechovú krytinu pododkvapového | ks | 28 |  |  |  | 42.56 | 0 | 0 |  | 1.52 | 0.002 | 7.58e-05 | 0 |  | 0 | 0
71 | 764/A 1 | 764394230 | Podkladový pás z pozinkovaného PZ plechu, r.š. 250 mm | m | 26.89 |  |  |  | 122.35 | 0 | 0 |  | 4.55 | 0.036 | 0.00133 | 0 |  | 0 | 0
72 | 764/A 3 | 764211202 | Krytiny z medeného Cu plechu hladké strešné, z tabúľ 2000 x 1000 mm, so sklonom nad 30° do 45° | m2 | 165 |  |  |  | 18975 | 0 | 0 |  | 115 | 2.93 | 0.017757 | 0 |  | 0 | 0
73 | 764/A 6 | 764172020 | Krytina Ruukki škridlová tabuľa Elite povrch pural sklon cez 45° | m2 | 142 |  |  |  | 4331 | 0 | 0 |  | 30.5 | 0.771 | 0.00543 | 0 |  | 0 | 0
74 | 764/A 6 | 764172085 | Krytina Ruukki hrebeň z hrebenáčov hladkých sklon cez 45° | m | 10.5 |  |  |  | 215.25 | 0 | 0 |  | 20.5 | 0.028 | 0.002695 | 0 |  | 0 | 0
75 | 764/A 6 | 764172101 | Krytina Ruukki spoj hrebeňa tvaru T sklon cez 45° | ks | 11 |  |  |  | 398.86 | 0 | 0 |  | 36.26 | 0.004 | 0.00039 | 0 |  | 0 | 0
76 | 764/A 6 | 764172107 | Krytina Ruukki odvetranie hrebeňa sklon cez 45° | ks | 1 |  |  |  | 25.5 | 0 | 0 |  | 25.5 | 0.001 | 0.000951 | 0 |  | 0 | 0
77 | 764/A 6 | 764172127 | Krytina Ruukki snehová zábrana LE sklon cez 45° | m | 15 |  |  |  | 238.65 | 0 | 0 |  | 15.91 | 0.021 | 0.0014 | 0 |  | 0 | 0
|  |  | 7,5*2 |  | 15
78 | 764/A 6 | 764352300 | Žľaby pododkvapové Ruukki, polkruhové,farba RR 20,priemer 150 mm | m | 26.89 |  |  |  | 426.21 | 0 | 0 |  | 15.85 | 0.073 | 0.0026987 | 0 |  | 0 | 0
|  |  | 2,645+0,4+2,645+3,27+1,19+0,65+4,315+3,725+8,05 |  | 26.89
79 | 764/A 6 | 764712010 | Oplechovanie parapetov MASLEN, oceľové LPL 0,6mm, š. 340 mm | m | 20.45 |  |  |  | 192.84 | 0 | 0 |  | 9.43 | 0.004 | 0.000216 | 0 |  | 0 | 0
|  |  | 1,2*5+1,8+2,4+1,25+2,4+1,2+1,8+3,6 |  | 20.45
80 | 764/A 6 | 764751113 | Odpadné rúry kruhové rovné SROR D 120 mm | m | 10 |  |  |  | 248.6 | 0 | 0 |  | 24.86 | 0.025 | 0.002485 | 0 |  | 0 | 0
|  |  | 2,5*4 |  | 10
81 | 764/A 6 | 764751122 | Odpadné rúry spodný diel BUTK D 100 mm | ks | 4 |  |  |  | 124.08 | 0 | 0 |  | 31.02 | 0.002 | 0.000435 | 0 |  | 0 | 0
82 | 764/A 6 | 764751133 | Odpadné rúry koleno BK D 120 mm | ks | 4 |  |  |  | 92 | 0 | 0 |  | 23 | 0.002 | 0.000435 | 0 |  | 0 | 0
83 | 764/A 6 | 764751142 | Odpadné rúry výtokové koleno UTK D 100 mm | ks | 4 |  |  |  | 77.84 | 0 | 0 |  | 19.46 | 0.002 | 0.000435 | 0 |  | 0 | 0
84 | 764/A 7 | 998764102 | Presun hmôt pre konštrukcie klampiarske v objektoch výšky nad 6 do 12 m | t | 3.9458 |  |  |  | 201.79 | 0 | 0 |  | 51.14 | 0 | 0 | 0 |  | 0 | 0
|  |  | KONŠTRUKCIE KLAMPIARSKE | [7 empty] | 0 | 0 |  | 3.91 |  | 0
KOVOVÉ DOPLNKOVÉ KONŠTRUKCIE
85 | 767/A 1 | 767631132-1 | Montáž plastovéhohlinikových okien,dverí stien so zasklením atyp | M2 | 56.695 |  |  |  | 2551.28 | 0 | 0 |  | 45 | 0.023 | 0.00039706 | 0 |  | 0 | 0
"1
|  |  | 1,2*0,6*5 |  | 3.6
"2
|  |  | 1,8*0,9 |  | 1.62
"3
|  |  | 2,4*0,9 |  | 2.16
"4
|  |  | 1,25*2,3 |  | 2.875
"5
|  |  | 2,4*1,8*2 |  | 8.64
"6
|  |  | 1,2*0,9 |  | 1.08
"7
|  |  | 1,8*1,25 |  | 2.25
"8
|  |  | 3,6*1,25 |  | 4.5
"9
|  |  | 3,6*2,1*2 |  | 15.12
"10
|  |  | 3*2,7 |  | 8.1
"11
|  |  | 2,5*2,7 |  | 6.75
86 | 767/A 3 | 998767102 | Presun hmôt pre kovové stavebné doplnkové konštrukcie v objektoch výšky nad 6 do 12 m | t | 2.59 |  |  |  | 94.15 | 0 | 0 |  | 36.35 | 0 | 0 | 0 |  | 0 | 0
87 | S/S90 | 6114104100 | Plastovohlinikové okno trojslko dvojkrídlovésklopné výšky/šírky 600/1200 mm | ks | 5 |  |  |  | 1600 | 0 |  | 0 | 320 | 0.075 | 0.01501 | 0 |  | 0 | 0
"1
|  |  | 5 |  | 5
88 | S/S90 | 6114104400 | Plastovohlinikové okno trojsklo sklopné výšky/šírky 900/1800 mm | ks | 1 |  |  |  | 380 | 0 |  | 0 | 380 | 0.024 | 0.02399 | 0 |  | 0 | 0
"2
|  |  | 1 |  | 1
89 | S/S90 | 6114104700 | Plastovohlinikové okno trojsklo dvojkrídlove 1 krídlo pevné 1 krídlo otvravé výšky/šírky 900/1200 mm | ks | 1 |  |  |  | 325 | 0 |  | 0 | 325 | 0.029 | 0.02931 | 0 |  | 0 | 0
"6
|  |  | 1 |  | 1
90 | S/S90 | 6114105000 | Plastovohlinikové okno trojsklo sklopné výšky/šírky 900/2400 mm | ks | 1 |  |  |  | 374.9 | 0 |  | 0 | 374.9 | 0.034 | 0.03418 | 0 |  | 0 | 0
"3
|  |  | 1 |  | 1
91 | S/S90 | 6114118700 | Plastovohlinikové okno trojsklo pevné výšky/šírky 2300/1250 mm | ks | 1 |  |  |  | 410.5 | 0 |  | 0 | 410.5 | 0.066 | 0.06583 | 0 |  | 0 | 0
"4
|  |  | 1 |  | 1
92 | S/S90 | 6114121900 | Plastovohlinikové okno trojsklo trojkrídlové pevné, otvaravo-sklopné výšky/šírky 1250/1800 mm | ks | 1 |  |  |  | 460 | 0 |  | 0 | 460 | 0.075 | 0.07503 | 0 |  | 0 | 0
"7
|  |  | 1 |  | 1
93 | S/S90 | 6114122000 | Plastovohlinikové okno trojsklo štvorkrídlové pevné, otvaravo-sklopné výšky/šírky 1800/2400 mm | ks | 2 |  |  |  | 1020 | 0 |  | 0 | 510 | 0.153 | 0.07642 | 0 |  | 0 | 0
"5
|  |  | 2 |  | 2
94 | S/S90 | 6114122001 | Plastovohlinikové okno trojsklo atyp šesťkrídlové otváravé, otvaravo-sklopné výšky/šírky 3600/1250 mm | ks | 1 |  |  |  | 555.25 | 0 |  | 0 | 555.25 | 0.076 | 0.07642 | 0 |  | 0 | 0
"8
|  |  | 1 |  | 1
95 | S/S90 | 6114122002 | Plastovohliniková vstupná stena trojsklo atyp krídlové dvere otváravé, bočné okna pevné výšky/šírky 2100/3600 mm | ks | 2 |  |  |  | 5040 | 0 |  | 0 | 2520 | 0.153 | 0.07642 | 0 |  | 0 | 0
"9
|  |  | 2 |  | 2
96 | S/S90 | 6114122002 | Plastovohliniková vstupná stena trojsklo atyp krídlové dvere otváravé, bočné okna pevné výšky/šírky 2700/2500 mm | ks | 1 |  |  |  | 2250 | 0 |  | 0 | 2250 | 0.076 | 0.07642 | 0 |  | 0 | 0
97 | S/S90 | 6114122002 | Plastovohliniková vstupná stena trojsklo atyp krídlové dvere otváravé, bočné okna pevné výšky/šírky2700/3000 mm | ks | 1 |  |  |  | 2610 | 0 |  | 0 | 2610 | 0.076 | 0.07642 | 0 |  | 0 | 0
98 | S/S90 | 6119000200 | Parapetná doska , širka 200 mm | m | 22.85 |  |  |  | 591.82 | 0 |  | 0 | 25.9 | 0.047 | 0.00207 | 0 |  | 0 | 0
|  |  | 1,2*5+1,8+2,4+1,25+2,4*2+1,2+1,8+3,6 |  | 22.85
|  |  | KOVOVÉ DOPLNKOVÉ KONŠTRUKCIE | [7 empty] | 0 | 0 |  | 0.91 |  | 0
NÁTERY
99 | 783/A 1 | 783894522 | Náter farbami ekologickými riediteľnými vodou bielym pre fasády stien dvojnásobný | m2 | 196 |  |  |  | 1097.6 | 0 | 0 |  | 5.6 | 0.087 | 0.00044444 | 0 |  | 0 | 0
|  |  | NÁTERY | [7 empty] | 0 | 0 |  | 0.09 |  | 0
|  |  | Práce PSV | [7 empty] | 0 | 0 |  | 5.91 |  | 0
Montážne práce
M-21 ELEKTROMONTÁŽE
100 | 921/M21 | 210 | Elektoinštalacia bleskozvod komplet (dodávka+momtáž+ demontáž ) | subor | 1 |  |  |  | 1520 | 0 | 0 |  | 1520 | 0 | 0 | 0 |  | 0 | 0
|  |  | M-21 ELEKTROMONTÁŽE | [7 empty] | 0 | 0 |  | 0 |  | 0
|  |  | Montážne práce | [7 empty] | 0 | 0 |  | 0 |  | 0
[5 empty] | Celkom | 0 | 0 | 0 |  | 0 | 0 | 0 |  | 25.46 |  | 2.43 |  |  | 0